## Sheet1
AMS1117 Output Voltage Calculator
Vref | 1.25 | Volts
Iadj | 5.5e-05 | Amps
R1 | 1100 | Ohms | Vout to Adj
R2 | 6490 | Ohms | Adj to Gnd
Vout | 8.9819 | Volts
Adjust Pin Currrent Variations
| min | typ | max
AMS |  | 5.5e-05 | 0.00012 | Amps
LM |  | 6e-05 | 0.00012