## Sheet1
Parallel Shunt Trim Resistance
Assumptions
Shunt resistance R1 is ideally |  |  | 2.5 | mohms
% Error in R1 | 2.5% | 5% | 7.5% | 10% | 12.5%
R1 | 2.5625 | 2.625 | 2.6875 | 2.75 | 2.8125 | mOhms
R2 | 100 | 50 | 33 | 25 | 20 | mOhms
Rp | 2.4985 | 2.4941 | 2.4851 | 2.4775 | 2.4658
Error | -0.06094% | -0.2375% | -0.5954% | -0.9009% | -1.37%
Rsense Voltage | 2.113 | V
Rsense Current | 0.5 | A
Rsense | 2.6412 | mOhms
Rtrim | 40 | mOhms
Rtotal | 2.4776 | mOhms
Error | -0.8941%